## 分项工程费用汇总表
分部分项工程量清单计价表
工程名称:2024年5月零星工程
序号 | 项目名称 项目特征 | 计量单位 | 工程数量 | 含税全费用 综合单价（元） | 合价 （元）
1 | 一、配电室维修
2 | 1、B区配电室雨棚维修
3 | 雨棚彩钢板更换 1.拆除旧彩钢板，安装新的0.6mm厚彩钢板 2.其它详见技术方案 | m2 | 8.76
4 | 雨棚骨架更换 1.拆除旧骨架，安装新的160*50*20*2mm热镀锌C型钢 2.其它详见技术方案 | t | 0.058
5 | 3、三期配电室北门门缝下雨漏水维修
6 | 雨棚骨架 1.雨棚骨架采用30*30*3镀锌角钢制作 2.其它详见技术方案 | t | 0.007
7 | 雨棚彩钢板 1.雨棚顶面及两侧面采用厚度不小于0.6mm彩钢板（颜色与墙体颜色接近） 2.其它详见技术方案 | m2 | 2.09
8 | 自粘防水 1.雨棚与墙体接缝采用400mm宽1.5mm厚自沾防水材料密封；墙面孔洞（10cm*10cm)采用自粘防水材料封堵密实 2.其它详见技术方案 | m2 | 1.45
9 | 水泥砂浆封堵开裂缝隙 1.门洞底部开裂缝隙使用水泥砂浆封堵密实 2.其它详见技术方案 | 项 | 1
10 | 二、宿舍楼西侧雨棚维修
11 | 自粘防水 1.雨棚顶面及侧面采用1.5mm厚自粘防水材料满粘一遍，靠墙部位上返15cm、其余三面下返5cm 2.其它详见技术方案 | m2 | 3.9
12 | 不锈钢板条 1.雨棚上口及下返部位用2cm宽厚度不小于1mm的不锈钢板钉紧，钉距不大于200mm 2.其它详见技术方案 | m | 10.2
13 | 雨棚底部乳胶漆 1.雨棚底部松动、开裂部位腻子刮除干净，用外墙腻子修补平整、刷外墙乳胶漆两遍 2.其它详见技术方案 | m2 | 3.24
14 | 三、A8东侧料坑外卸料棚天沟维修
15 | 清理垃圾、排水管疏通、焊口开裂处焊接 1.清理天沟内垃圾、排水管有堵塞的疏通开、天沟接缝焊口有开裂的重新焊接 2.其它详见技术方案 | 项 | 1
16 | 不锈钢排水口 1.天沟南北两头端部挡板切割掉,焊接30cm*30cm*30cm三角形排水口，排水口采用厚度不小于2mm不锈钢板焊接，底部有2cm坡度 2.其它详见技术方案 | 个 | 2
17 | 自粘防水 1.顶棚斜拉杆底部直径50cm范围内用1.5mm厚自粘防水材料重新处理一遍，共计7处 2.屋面排水管在棚顶部位柱周边用自粘防水材料做40cm宽1.2m长防水附加层一道，共计4处 3.其它详见技术方案 | m2 | 3.67
18 | 安装脱落的落水管 1.脱落的落水管（利旧）重新连接固定，落水管长约2.5m 2.其它详见技术方案 | 项 | 1
19 | 四、B4渗滤液屋面简单维修
20 | 热镀锌方管 1.用40*20*2镀锌方管焊接三角形骨架，骨架高12cm，骨架与屋面檩条可靠连接 2.其它详见技术方案 | t | 0.048
21 | 蓝色彩钢平板屋面、屋脊板 1.屋面安装厚度不小于0.6mm蓝色彩钢平板，平板最外侧两边做5cm宽45度压边，与屋面设备间墙面相接处上返30cm，把屋面板接缝胶剔除干净，上边新板伸入原屋面搭接不小于30cm，新板间搭接不小于15cm，中间屋脊板宽度不小于50cm,所有板搭接部位搭接面内必须加双面胶条后再用紧固件与屋面板及骨架做可靠固定 2.其它详见技术方案 | m2 | 26.25
22 | 清理岩棉、固定下垂板 1.车间内屋顶脱落下垂板面岩棉清理干净后对下垂板进行简单固定 2.其它详见技术方案 | 项 | 1
23 | 五、三万吨二期碱洗塔收集池扩大
24 | 破碎地面 1.切割、破碎地面，垃圾清理及外运 2.其它详见技术方案 | m3 | 0.55
25 | 挖运土方 1.挖土、外运土方 2.其它详见技术方案 | m3 | 1.51
26 | 钢筋混凝土收集池、围堰 1.池壁、池底浇筑200mm厚C30混凝土，200*200mm围堰 2.其它详见技术方案 | m3 | 1.1
27 | 收集池、围堰模板 1.收集池、围堰模板，含模板及支撑 2.其它详见技术方案 | m2 | 3.48
28 | 现浇构件钢筋 1.Φ14钢筋 2.其它详见技术方案 | t | 0.084
29 | 现浇构件钢筋 1.Φ6钢筋 2.其它详见技术方案 | t | 0.001
30 | PVC排水管 1.在围堰下预埋De75PVC排水管 2.其它详见技术方案 | m | 0.3
31 | 现浇构件钢筋 1.水池内做三布四油玻璃钢防渗层，要求采用耐酸碱且耐环境温度不低于90度玻璃钢 2.其它详见技术方案 | m2 | 8
32 | 六、三期地磅旁损坏井盖更换
33 | 更换井盖 1.拆除损坏井盖，安装新井盖，新井盖采用4cm厚铁板制作，两个活动拉手采用ø20圆钢制作 2.其它详见技术方案 | 个 | 1
34 | 七、三万吨屋面加高部分增加通风铝合金百叶窗及外开中悬窗
35 | 铝合金百叶窗 1.墙板开窗洞口 2.铝合金百叶窗高0.9m，百叶间距扩大一倍 3.其它详见技术方案 | m2 | 52.2
36 | 铝合金外开中悬窗 1.墙板开窗洞口 2.手动铝合金外开中悬窗高暂定1m，以现场拆开横向檩条固定间距为准，窗扇宽度不大于0.75m，钢化玻璃厚度不小于5mm 2.其它详见技术方案 | m2 | 24
37 | 八、B2B3间下沉线沟地面修复
38 | 拆除混凝土路面 1.破碎砼路面 2.垃圾清理及外运 3.其它详见技术方案 | m3 | 1.84
39 | 混凝土路面 1.浇筑250mm厚C30混凝土 2.其它详见技术方案 | m3 | 1.84
40 | 现浇构件钢筋 1.横向钢筋ø14＠150与两侧原地面交错锚固，锚固深度0.15米，纵向钢筋ø14两根 2.其它详见技术方案 | t | 0.118
合计

## 综合单价分析表
分部分项工程量清单综合价分析表及措施项目费分析表
工程名称:2024年5月零星工程
序号 | 项目名称 | 单位 | 工程量 | 综合单价组成 | [7 empty] | 含税全费用 综合单价
|  |  |  | 人工费 | 材料费 | 机械费 | 措施费 | 管理费 | 利润 | 规费 | 税金
1 | （清单项目名称）
（定额项目名称或工程内容）
（定额项目名称或工程内容）
……
2 | （清单项目名称）
……

## 工料机汇总表
工料机汇总表
工程名称:2024年5月零星工程
序号 | 材料名称 | 规格.型号 | 单位 | 数量 | 除税单价(元)