## 分项工程费用汇总表
分部分项工程量清单计价表
工程名称:2023年3月零星工程
序号 | 项目名称 项目特征 | 计量单位 | 工程数量 | 综合单价（元） | 合价 （元）
1 | 一、B4车间东南角卫生间维修、清理
2 | 污物清理 1.厕所内地面墙面及蹲便器、小便器内污物全部清理干净 2.其它详见技术方案 | 项 | 1
3 | 更换水龙头 1.拆除安装损坏的水阀及配套上下水管 2.其它详见技术方案 | 套 | 3
4 | 插座 1.防溅五孔插座 2.安装形式:明装 3.规格：220V,10A 4.含接线盒 5.其它详见技术方案 | 个 | 2
5 | 配管 1.名称:PVC线槽 2.安装形式:明装 3.其它详见技术方案 | m | 8
6 | 配线 1.规格：BV-4 2.配线形式：线槽内穿线 3.其它详见技术方案 | m | 25
7 | 更换蹲便器的冲水阀 1.厕所蹲便器冲水阀损坏的全部更换（拆除安装） 2.其它详见技术方案 | 套 | 2
8 | 更换小便器的冲水阀 1.厕所蹲便器冲水阀损坏的全部更换（拆除安装） 2.其它详见技术方案 | 套 | 3
9 | 更换PPR管道 1.拆除安装冻坏部分的PPR管道 2.其它详见技术方案 | m | 10
10 | 拆除原有管道保温 1.厕所内旧管道保温全部拆除，垃圾外运 2.其它详见技术方案 | m | 20
11 | 管道保温 1.50mm厚闭孔橡塑海绵 2.防潮层、保护层为压延膜两道 3.其它详见技术方案 | m | 30
12 | 照明开关移位 1.名称:单联单控防溅开关 2.安装形式:距地1.3米明装 3.规格：220V,10A 4.含原钢线管拆除费用 5.其它详见技术方案 | 个 | 1
13 | 配管 1.名称:PVC线槽 2.安装形式:明装 3.其它详见技术方案 | m | 5
14 | 配线 1.规格：BV-2.5 2.配线形式：线槽内穿线 3.其它详见技术方案 | m | 10
15 | 二、B5-B8仓库窗玻璃增加双面反光防晒遮阳膜
16 | 窗玻璃增加双面反光防晒遮阳膜 1.膜从内部能观察到外部，即单向透视性 2.粘贴隔热防晒膜部位仅限东、西、南三面受太阳光影响的门、窗玻璃 3.其它详见技术方案 | m2 | 630
17 | 三、蓄电池仓库东侧墙体开观察窗
18 | 墙体增加观察窗 1.墙体割缝、开洞，洞口侧面抹灰，垃圾外运 2.制作安装固定塑钢窗，玻璃厚度5mm 3.工程量按塑钢窗面积计量 4.其它详见技术方案 | m2 | 0.2
19 | 四、物控更衣室增加隔墙
20 | 镀锌方管骨架岩棉夹芯板隔墙 1.隔墙龙骨采用60*80*2.75mm镀锌方管骨架，纵横间距2米，墙面采用单侧安装5cm厚彩钢岩棉夹芯板 2.设置0.9*2.0平开门一樘，门材质与墙面板相同，门框规格与骨架规格相同 3.含门锁等五金件 4.其它详见技术方案 | m2 | 36.77
21 | 五、办公楼一层大厅顶棚腻子维修
22 | 空鼓、开裂部位腻子维修 1.空鼓、开裂部位腻子铲除后修补平整，在修补部位周边粘贴美纹纸后涂刷乳胶漆 2.美纹纸必须粘贴方正，涂刷部位仅限于修补部位 3.其它详见技术方案 | m2 | 5
23 | 原已经用腻子修补部位维修 1.走廊原已经用腻子修补部位，打磨平整，涂刷乳胶漆 2.涂刷部位周边粘贴美纹纸要方正，涂刷仅限于打磨部位 3.其它详见技术方案 | m2 | 6
24 | 六、厂区东侧挡土墙两边增加围墙
25 | 挖土石方 1.土壤类别:自行考虑 2.根据现场情况自主报价 3.其它详见技术方案 | m3 | 9.45
26 | 基坑回填 1.回填方式：自行考虑 2.其它详见技术方案 | m3 | 4.5
27 | 毛石基础 1.砂浆强度等级:水泥砂浆M5.0 2.其它详见技术方案 | m3 | 12.45
28 | 240灰砂砖墙 1.墙体厚度:240 2.砂浆强度等级:水泥砂浆M5.0 3.其它详见技术方案 | m3 | 7.04
29 | 砖柱 1.柱种类、断面:矩形柱 2.MU10蒸压灰砂砖 3.砂浆强度等级:水泥砂浆M5.0 4.其它详见技术方案 | m3 | 1.79
30 | 砼压顶 1.混凝土强度等级:C25 2.部位:砖墙压顶 3.其它详见技术方案 | m3 | 0.5
31 | 墙体拉结筋 1.钢筋种类、规格:φ6.5 2.其它详见技术方案 | kg | 7
32 | 水泥砂浆面层 1.15厚水泥砂浆抹平压光 2.部位:墙面、毛石基础顶面 3.其它详见技术方案 | m2 | 37.04
33 | 柱面粘贴200*6外墙砖 1.外墙瓷砖材质，花色同原围墙 2.部位:柱面、砖墙压顶侧面 3.其它详见技术方案 | m2 | 5.72
34 | 墙面粘贴200*400外墙蘑菇石 1.外墙蘑菇石材质，花色同原围墙 2.部位:墙面、砖墙压顶顶面 3.其它详见技术方案 | m2 | 15.58
35 | 铸铁栏杆 1.栏杆高约1.9米，样式、规格同原栏杆 2.其它详见技术方案 | m | 8.2
36 | 防盗护栏 1.栏杆高约1.3米，立柱为50*50*3镀锌角钢，间距1.2m，立柱钻固定铁丝孔4个，样式、规格同原护栏 2.带刺铁丝四道，样式、规格同原护栏 3.其它详见技术方案 | m | 10
37 | 七、B3北侧主路更换损坏井盖
38 | 更换损坏井盖 1.损坏井盖基座剔凿干净，安装加重铸铁井盖，井盖基座采用混凝土固定。 2.其它详见技术方案 | 套 | 1
39 | 八、B区造粒车间设备基础循环水沟做防水
40 | 水沟做涂膜防水 1.沟底及侧面清理干净，采用涂膜防水,成膜厚度不小于1.5mm 2.其它详见技术方案 | m2 | 19.88
41 | 水泥砂浆保护层 1.15厚水泥砂浆抹平压光 2.其它详见技术方案 | m2 | 19.88
42 | 九、B区造粒车间墙面电箱增加防雨遮挡
43 | 墙面电箱增加挡雨板 1.挡雨板采用0.5厚白色彩钢板，挡雨板一端与墙体固定，一端与桥架固定 2.其它详见技术方案 | m2 | 7.2
44 | 十、B区纸打包车间厕所墙面漏水维修
45 | 墙面漏水维修 1.墙内水管冻裂，剔凿出漏点，重新连接后用相同规格墙面砖粘贴，墙面砖面积约1.5平方 2.其它详见技术方案 | 项 | 1
46 | 十一、填埋场调节池上除味设备喷淋塔增加围堰
47 | 100mm厚钢筋混凝土围堰 1.C25砼，Φ6＠200双层单向钢筋网片，竖向钢筋全部与地面锚固 2.其它详见技术方案 | m3 | 1.1
48 | 围堰模板 1.模板安装、拆除、整理堆放及场内外运输 2.清理模板粘结物及模内杂物、刷隔离剂等 3.其它详见技术方案 | m2 | 11
49 | 排水球阀 1在围堰最低位置安装PVC50排水球阀 2.含短管 3.其它详见技术方案 | 个 | 1
50 | 三布五油玻璃钢防渗层 1.围堰内地面及围堰内侧做三布五油玻璃钢防渗层 2.其它详见技术方案 | m2 | 28.23
以 上 合 计:
税 金:（税率 %）
总 计:

## 综合单价分析表
分部分项工程量清单综合价分析表及措施项目费分析表
工程名称:2023年3月零星工程
序号 | 项目名称 | 单位 | 工程量 | 综合单价组成 | [6 empty] | 综合单价
|  |  |  | 人工费 | 材料费 | 机械费 | 措施费 | 管理费 | 利润 | 规费
1 | （清单项目名称）
（定额项目名称或工程内容）
（定额项目名称或工程内容）
……
2 | （清单项目名称）
……

## 工料机汇总表
工料机汇总表
工程名称:2023年3月零星工程
序号 | 材料名称 | 规格.型号 | 单位 | 数量 | 除税单价(元)